## 放样原始材料表
段号(只读) | 部件号 | 材质 | 规格 | 长度(mm) | 宽度(mm) | 单基数量(件) | 单件重量(kg) | 单件孔数 | 备注
1 | 101 | Q355B | L90X7 | 4439 |  | 2 | 42.86 | 32 | 开角
1 | 102 | Q355B | L90X7 | 4439 |  | 2 | 42.86 | 32 | 开角
1 | 103 | Q355B | L70X5 | 4176 |  | 2 | 22.54 | 14 | 切角
1 | 104 | Q355B | L70X5 | 4176 |  | 2 | 22.54 | 14 | 切角
1 | 105 | Q235B | L45X4 | 1480 |  | 4 | 4.05 | 2
1 | 106 | Q235B | L45X4 | 1178 |  | 2 | 3.22 | 2 | 切角
1 | 107 | Q235B | L45X4 | 1178 |  | 2 | 3.22 | 2 | 切角
1 | 108 | Q235B | L45X4 | 1377 |  | 4 | 3.77 | 2
1 | 109 | Q235B | L45X4 | 802 |  | 2 | 2.19 | 2 | 切角
1 | 110 | Q235B | L45X4 | 802 |  | 2 | 2.19 | 2 | 切角
1 | 111 | Q235B | L45X4 | 1193 |  | 4 | 3.26 | 2
1 | 112 | Q235B | L45X4 | 426 |  | 2 | 1.17 | 2 | 切角
1 | 113 | Q235B | L45X4 | 426 |  | 2 | 1.17 | 2 | 切角
1 | 116 | Q235B | L56X4 | 1688 |  | 2 | 5.82 | 5
1 | 117 | Q235B | L56X4 | 1688 |  | 2 | 5.82 | 5 | 切角
1 | 118 | Q235B | L56X4 | 1684 |  | 2 | 5.8 | 5
1 | 119 | Q235B | L56X4 | 1684 |  | 2 | 5.8 | 5 | 切角
1 | 120 | Q235B | L56X4 | 1552 |  | 2 | 5.35 | 5
1 | 121 | Q235B | L56X4 | 1552 |  | 2 | 5.35 | 5 | 切角
1 | 122 | Q235B | L56X5 | 1282 |  | 2 | 5.45 | 6
1 | 123 | Q235B | L56X5 | 1282 |  | 2 | 5.45 | 6 | 切角
1 | 130 | Q235B | L45X4 | 1915 |  | 2 | 5.24 | 3 | 切角
1 | 131 | Q235B | L45X4 | 1915 |  | 2 | 5.24 | 3 | 切角
1 | 132 | Q235B | L45X4 | 1809 |  | 2 | 4.95 | 3
1 | 133 | Q235B | L45X4 | 1809 |  | 2 | 4.95 | 3 | 切角
1 | 134 | Q235B | L45X4 | 1647 |  | 2 | 4.51 | 3
1 | 135 | Q235B | L45X4 | 1647 |  | 2 | 4.51 | 3 | 切角
1 | 136 | Q235B | L45X4 | 1071 |  | 2 | 2.93 | 2
1 | 139 | Q355B | L63X5 | 680 |  | 2 | 3.28 | 4 | 钻孔
1 | A124 | Q355B | L63X5 | 690 |  | 2 | 3.33 | 4 | 钻孔
2 | 201 | Q420B | L125X12 | 6467 |  | 2 | 146.78 | 48 | 合角 焊接(243:2)
2 | 202 | Q420B | L125X12 | 6467 |  | 2 | 146.78 | 48 | 合角 焊接(243:2)
2 | 203 | Q420B | L125X8 | 6344 |  | 2 | 98.36 | 20 | 切角 开角
2 | 204 | Q420B | L125X8 | 6344 |  | 2 | 98.36 | 20 | 切角 开角
2 | 205 | Q235B | L56X4 | 1994 |  | 4 | 6.87 | 2
2 | 206 | Q235B | L45X4 | 1815 |  | 2 | 4.97 | 2 | 切角
2 | 206A | Q235B | L45X4 | 1815 |  | 2 | 4.97 | 2 | 切角
2 | 207 | Q235B | L50X4 | 1842 |  | 4 | 5.63 | 2
2 | 208 | Q235B | L45X4 | 1373 |  | 2 | 3.76 | 2 | 切角
2 | 208A | Q235B | L45X4 | 1373 |  | 2 | 3.76 | 2 | 切角
2 | 209 | Q235B | L45X4 | 1559 |  | 4 | 4.27 | 2
2 | 210 | Q235B | L45X4 | 932 |  | 2 | 2.55 | 2 | 切角
2 | 210A | Q235B | L45X4 | 932 |  | 2 | 2.55 | 2 | 切角
2 | 211 | Q235B | L45X4 | 1367 |  | 4 | 3.74 | 2
2 | 212 | Q235B | L45X4 | 491 |  | 2 | 1.34 | 2 | 切角
2 | 212A | Q235B | L45X4 | 491 |  | 2 | 1.34 | 2 | 切角
2 | 215 | Q355B | L70X5 | 2577 |  | 2 | 13.91 | 5 | 切角
2 | 216 | Q355B | L70X5 | 2577 |  | 2 | 13.91 | 5 | 切角
2 | 217 | Q355B | L70X5 | 2569 |  | 2 | 13.86 | 6
2 | 218 | Q355B | L70X5 | 2569 |  | 2 | 13.86 | 6 | 切角
2 | 219 | Q355B | L70X5 | 2403 |  | 2 | 12.97 | 6
2 | 220 | Q355B | L70X5 | 2403 |  | 2 | 12.97 | 6 | 切角
2 | 221 | Q355B | L70X5 | 2242 |  | 2 | 12.1 | 6
2 | 222 | Q355B | L70X5 | 2242 |  | 2 | 12.1 | 6 | 切角
2 | 233 | Q235B | L45X4 | 2485 |  | 2 | 6.8 | 3
2 | 234 | Q235B | L45X4 | 2485 |  | 2 | 6.8 | 3 | 切角
2 | 235 | Q235B | L45X4 | 2469 |  | 2 | 6.76 | 3
2 | 236 | Q235B | L45X4 | 2469 |  | 2 | 6.76 | 3
2 | 237 | Q235B | L45X4 | 2347 |  | 2 | 6.42 | 3
2 | 238 | Q235B | L45X4 | 2347 |  | 2 | 6.42 | 3
2 | 239 | Q235B | L45X4 | 2228 |  | 2 | 6.1 | 3
2 | 240 | Q235B | L45X4 | 2228 |  | 2 | 6.1 | 3
2 | 241 | Q235B | L45X4 | 1679 |  | 2 | 4.59 | 2
2 | 242 | Q355B | L125X12 | 300 |  | 4 | 6.81 | 6 | 切角钻孔 焊接(244:1)
2 | A223 | Q355B | L70X6 | 1836 |  | 2 | 11.76 | 5
2 | A224 | Q355B | L70X6 | 1836 |  | 2 | 11.76 | 5 | 切角
2 | A225 | Q355B | L75X6 | 1356 |  | 2 | 9.36 | 7 | 钻孔
2 | A226 | Q355B | L75X6 | 1344 |  | 2 | 9.28 | 7 | 钻孔
3 | 301 | Q355B | L125X10 | 6739 |  | 1 | 128.94 | 70
3 | 302 | Q355B | L125X10 | 6739 |  | 1 | 128.94 | 81 | 带脚钉
3 | 303 | Q355B | L125X10 | 6739 |  | 1 | 128.94 | 70
3 | 304 | Q355B | L125X10 | 6739 |  | 1 | 128.94 | 81 | 带脚钉
3 | 305 | Q355B | L75X5 | 2440 |  | 4 | 14.2 | 6
3 | 306 | Q355B | L75X5 | 2440 |  | 4 | 14.2 | 6 | 切角
3 | 307 | Q355B | L75X5 | 2275 |  | 4 | 13.24 | 6
3 | 308 | Q355B | L75X5 | 2275 |  | 4 | 13.24 | 6 | 切角
3 | 309 | Q355B | L80X7 | 1796 |  | 2 | 15.31 | 20 | 开角 焊接(350:2)
3 | 310 | Q355B | L80X7 | 1786 |  | 2 | 15.23 | 23 | 合角 焊接(350A:2)
3 | 311 | Q355B | L75X5 | 2240 |  | 2 | 13.03 | 8
3 | 312 | Q355B | L75X5 | 2240 |  | 2 | 13.03 | 8 | 切角
3 | 313 | Q355B | L70X5 | 599 |  | 2 | 3.23 | 4
3 | 314 | Q355B | L63X5 | 2192 |  | 4 | 10.57 | 6
3 | 315 | Q355B | L63X5 | 2192 |  | 4 | 10.57 | 6 | 切角
3 | 316 | Q355B | L75X5 | 1484 |  | 4 | 8.63 | 8 | 合角
3 | 317 | Q355B | L63X5 | 1893 |  | 6 | 9.13 | 5
3 | 317A | Q355B | L63X5 | 1893 |  | 2 | 9.13 | 5 | 切角
3 | 318 | Q355B | L90X7 | 1330 |  | 2 | 12.84 | 10 | 开角
3 | 328 | Q355B | L80X7 | 1796 |  | 2 | 15.31 | 10 | 开角
3 | 329 | Q355B | L75X5 | 2295 |  | 2 | 13.35 | 6
3 | 330 | Q355B | L75X5 | 2295 |  | 2 | 13.35 | 6 | 切角
3 | 331 | Q355B | L90X7 | 1330 |  | 2 | 12.84 | 8 | 开角
3 | 335 | Q235B | L56X4 | 1899 |  | 2 | 6.54 | 5
3 | 338 | Q235B | L45X4 | 2148 |  | 2 | 5.88 | 3
3 | 341 | Q355B | L63X5 | 1202 |  | 2 | 5.8 | 4
3 | 342 | Q355B | L63X5 | 1202 |  | 2 | 5.8 | 4
3 | 343 | Q355B | L75X6 | 1882 |  | 1 | 13 | 7
3 | 344 | Q355B | L63X5 | 1882 |  | 1 | 9.08 | 5
4 | 401 | Q420B | L140X10 | 5282 |  | 1 | 113.5 | 67
4 | 402 | Q420B | L140X10 | 5282 |  | 1 | 113.5 | 76 | 带脚钉
4 | 403 | Q420B | L140X10 | 5282 |  | 1 | 113.5 | 67
4 | 404 | Q420B | L140X10 | 5282 |  | 1 | 113.5 | 77 | 带脚钉
4 | 405 | Q355B | L125X10 | 3164 |  | 2 | 60.54 | 14
4 | 405A | Q355B | L125X10 | 3164 |  | 2 | 60.54 | 14 | 切角
4 | 406 | Q355B | L125X10 | 3164 |  | 4 | 60.54 | 14
4 | 407 | Q235B | L40X3 | 906 |  | 4 | 1.68 | 2 | 切角
4 | 408 | Q235B | L40X3 | 906 |  | 4 | 1.68 | 2
4 | 409 | Q235B | L40X4 | 1275 |  | 8 | 3.09 | 2
4 | 410 | Q235B | L40X3 | 995 |  | 4 | 1.84 | 2
4 | 411 | Q235B | L40X3 | 996 |  | 4 | 1.84 | 2 | 切角
4 | 412 | Q355B | L125X10 | 2274 |  | 2 | 43.51 | 15 | 合角
4 | 413 | Q355B | L100X7 | 2872 |  | 2 | 31.1 | 10
4 | 414 | Q355B | L100X7 | 2872 |  | 2 | 31.1 | 10
4 | 415 | Q235B | L50X5 | 1204 |  | 2 | 4.54 | 2 | 压扁
4 | 416 | Q235B | L40X3 | 816 |  | 4 | 1.51 | 2 | 切角
4 | 417 | Q235B | L40X3 | 815 |  | 4 | 1.51 | 2
4 | 418 | Q235B | L40X3 | 1125 |  | 8 | 2.08 | 2
4 | 419 | Q235B | L40X3 | 894 |  | 4 | 1.66 | 2
4 | 420 | Q235B | L40X3 | 894 |  | 4 | 1.66 | 2 | 切角
4 | 421 | Q355B | L110X8 | 2049 |  | 2 | 27.73 | 12 | 开角
4 | 422 | Q355B | L125X8 | 530 |  | 4 | 8.22 | 20 | 铲背
4 | 429 | Q355B | L100X8 | 2275 |  | 2 | 27.93 | 11 | 合角
4 | 430 | Q355B | L100X7 | 2872 |  | 2 | 31.1 | 8
4 | 431 | Q355B | L100X7 | 2872 |  | 2 | 31.1 | 8
4 | 432 | Q235B | L50X5 | 1214 |  | 2 | 4.58 | 2 | 压扁
4 | 433 | Q355B | L90X7 | 2048 |  | 2 | 19.78 | 8 | 开角
4 | 436 | Q235B | L56X5 | 2942 |  | 2 | 12.51 | 5
4 | 439 | Q355B | L70X5 | 1537 |  | 2 | 8.3 | 4 | 切角
4 | 440 | Q355B | L70X5 | 1537 |  | 2 | 8.3 | 4 | 切角
4 | 441 | Q235B | L45X4 | 2311 |  | 1 | 6.32 | 3
4 | 442 | Q235B | L45X4 | 2361 |  | 1 | 6.46 | 3
9 | 901 | Q420B | L180X16 | 7465 |  | 1 | 325.04 | 50
9 | 902 | Q420B | L180X16 | 7465 |  | 1 | 325.04 | 67 | 带脚钉
9 | 903 | Q420B | L180X16 | 7465 |  | 1 | 325.04 | 50
9 | 904 | Q420B | L180X16 | 7465 |  | 1 | 325.04 | 67 | 带脚钉
9 | 905 | Q355B | L90X6 | 5117 |  | 4 | 42.73 | 8
9 | 906 | Q355B | L90X6 | 5117 |  | 4 | 42.73 | 8 | 切角
9 | 907 | Q235B | L40X4 | 1210 |  | 4 | 2.93 | 2 | 切角
9 | 908 | Q235B | L40X4 | 1210 |  | 4 | 2.93 | 2
9 | 909 | Q235B | L50X4 | 1488 |  | 8 | 4.55 | 2 | 切角
9 | 910 | Q235B | L50X4 | 1413 |  | 4 | 4.32 | 2
9 | 911 | Q235B | L50X4 | 1413 |  | 4 | 4.32 | 2 | 切角
9 | 912 | Q355B | L90X6 | 4458 |  | 4 | 37.22 | 8
9 | 913 | Q355B | L90X6 | 4458 |  | 4 | 37.22 | 8 | 切角
9 | 914 | Q235B | L40X3 | 1049 |  | 4 | 1.94 | 2 | 切角
9 | 915 | Q235B | L40X3 | 1049 |  | 4 | 1.94 | 2
9 | 916 | Q235B | L45X4 | 1336 |  | 8 | 3.66 | 2 | 切角
9 | 917 | Q235B | L45X4 | 1239 |  | 4 | 3.39 | 2
9 | 918 | Q235B | L45X4 | 1239 |  | 4 | 3.39 | 2 | 切角
9 | 919 | Q355B | L90X7 | 3691 |  | 4 | 35.64 | 10
9 | 920 | Q355B | L90X7 | 3691 |  | 4 | 35.64 | 10 | 切角
9 | 921 | Q235B | L40X3 | 910 |  | 4 | 1.69 | 2 | 切角
9 | 922 | Q235B | L40X3 | 910 |  | 4 | 1.69 | 2
9 | 923 | Q235B | L45X4 | 1283 |  | 8 | 3.51 | 2 | 切角
9 | 924 | Q235B | L40X4 | 1136 |  | 4 | 2.75 | 2
9 | 925 | Q235B | L40X4 | 1136 |  | 4 | 2.75 | 2 | 切角
9 | 926 | Q355B | L100X8 | 2453 |  | 4 | 30.11 | 10 | 开角
9 | 927 | Q420B | L160X12 | 722 |  | 4 | 21.22 | 26 | 制弯 铲背钻孔预长5mm下料
9 | 931 | Q355B | L63X5 | 1702 |  | 2 | 8.21 | 4
9 | 932 | Q355B | L63X5 | 1702 |  | 2 | 8.21 | 4
9 | 933 | Q235B | L45X4 | 2613 |  | 2 | 7.15 | 3
13 | 1301 | Q420B | L200X16 | 7884 |  | 1 | 383.79 | 57
13 | 1302 | Q420B | L200X16 | 7884 |  | 1 | 383.79 | 70 | 带脚钉
13 | 1303 | Q420B | L200X16 | 7884 |  | 1 | 383.79 | 57
13 | 1304 | Q420B | L200X16 | 7884 |  | 1 | 383.79 | 70 | 带脚钉
13 | 1305 | Q355B | L100X7 | 6935 |  | 1 | 75.11 | 13
13 | 1306 | Q355B | L100X7 | 6935 |  | 1 | 75.11 | 13 | 切角
13 | 1307 | Q355B | L63X5 | 1418 |  | 8 | 6.84 | 2
13 | 1308 | Q355B | L63X5 | 2139 |  | 4 | 10.31 | 2 | 切角
13 | 1309 | Q355B | L63X5 | 2139 |  | 4 | 10.31 | 2
13 | 1310 | Q355B | L63X5 | 2132 |  | 8 | 10.28 | 2 | 切角
13 | 1311 | Q355B | L63X5 | 1586 |  | 4 | 7.65 | 2
13 | 1312 | Q355B | L63X5 | 1586 |  | 4 | 7.65 | 2 | 切角
13 | 1313 | Q355B | L100X7 | 4952 |  | 1 | 53.63 | 18 | 开角
13 | 1314 | Q355B | L63X5 | 1876 |  | 4 | 9.05 | 2
13 | 1315 | Q355B | L90X7 | 5847 |  | 4 | 56.46 | 9
13 | 1316 | Q355B | L90X7 | 5847 |  | 4 | 56.46 | 9 | 切角
13 | 1317 | Q355B | L63X5 | 1196 |  | 8 | 5.77 | 2
13 | 1318 | Q235B | L50X4 | 1825 |  | 4 | 5.58 | 2 | 切角
13 | 1319 | Q235B | L50X4 | 1825 |  | 4 | 5.58 | 2
13 | 1320 | Q235B | L56X4 | 1818 |  | 8 | 6.26 | 2 | 切角
13 | 1321 | Q235B | L50X5 | 1348 |  | 4 | 5.08 | 2
13 | 1322 | Q235B | L50X5 | 1348 |  | 4 | 5.08 | 2 | 切角
13 | 1323 | Q420B | L180X14 | 770 |  | 4 | 29.55 | 24 | 铲背
13 | 1328 | Q355B | L100X7 | 6935 |  | 3 | 75.11 | 10
13 | 1329 | Q355B | L100X7 | 6935 |  | 3 | 75.11 | 10 | 切角
13 | 1330 | Q355B | L100X7 | 4952 |  | 3 | 53.63 | 16 | 开角
13 | 1331 | Q355B | L100X7 | 3149 |  | 1 | 34.1 | 9 | 开角
13 | 1332 | Q355B | L100X7 | 3149 |  | 1 | 34.1 | 9 | 开角
13 | 1333 | Q355B | L100X7 | 2932 |  | 1 | 31.75 | 5 | 切角
13 | 1334 | Q355B | L100X7 | 2932 |  | 1 | 31.75 | 5 | 切角
13 | 1335 | Q235B | L45X4 | 1617 |  | 2 | 4.42 | 2
13 | 1336 | Q235B | L40X4 | 758 |  | 1 | 1.84 | 2
13 | 1337 | Q235B | L40X4 | 758 |  | 1 | 1.84 | 2
13 | 1344 | Q355B | L63X5 | 1993 |  | 4 | 9.61 | 4 | 切角
13 | 1345 | Q355B | L63X5 | 1993 |  | 4 | 9.61 | 4 | 切角
13 | 1346 | Q355B | L63X5 | 2055 |  | 4 | 9.91 | 3
13 | 1347 | Q235B | L45X4 | 413 |  | 4 | 1.13 | 2
13 | 1348 | Q235B | L45X4 | 413 |  | 4 | 1.13 | 2
13 | 1349 | Q355B | L63X5 | 799 |  | 4 | 3.85 | 2
13 | 1350 | Q235B | L40X4 | 354 |  | 4 | 0.86 | 2
13 | 1351 | Q355B | L63X5 | 1938 |  | 4 | 9.35 | 5
13 | 1354 | Q355B | L90X6 | 3439 |  | 1 | 28.72 | 9
13 | 1355 | Q355B | L90X6 | 3439 |  | 1 | 28.72 | 9
13 | 1356 | Q355B | L90X6 | 3058 |  | 1 | 25.53 | 2 | 切角
13 | 1357 | Q355B | L90X6 | 3058 |  | 1 | 25.53 | 2 | 切角
13 | 1358 | Q355B | L100X7 | 6831 |  | 1 | 73.98 | 49 | 切角
13 | 1359 | Q355B | L100X7 | 6889 |  | 1 | 74.61 | 42 | 切角
13 | 1360 | Q355B | L80X6 | 3323 |  | 1 | 24.51 | 3
13 | 1361 | Q355B | L80X6 | 3228 |  | 1 | 23.81 | 3
13 | 1362 | Q355B | L80X6 | 3060 |  | 1 | 22.57 | 3
13 | 1363 | Q355B | L80X6 | 2958 |  | 1 | 21.82 | 3
13 | 1364 | Q235B | L45X4 | 1552 |  | 1 | 4.25 | 2
13 | 1365 | Q235B | L45X4 | 1502 |  | 1 | 4.11 | 2 | 切角
13 | 1366 | Q235B | L45X4 | 1550 |  | 1 | 4.24 | 2 | 切角
13 | 1367 | Q235B | L45X4 | 1550 |  | 1 | 4.24 | 2 | 切角
13 | 1368 | Q235B | L45X4 | 1694 |  | 1 | 4.63 | 2 | 切角
13 | 1369 | Q235B | L45X4 | 1646 |  | 1 | 4.5 | 2
13 | 1377 | Q355B | L70X5 | 432 |  | 2 | 2.33 | 2
13 | 1378 | Q355B | L70X5 | 1711 |  | 2 | 9.23 | 2
13 | 1379 | Q355B | L70X5 | 1788 |  | 2 | 9.65 | 2
14 | 1401 | Q420B | L200X18 | 4191 |  | 2 | 227.99 | 38
14 | 1402 | Q420B | L200X18 | 4191 |  | 2 | 227.99 | 47 | 带脚钉
14 | 1403 | Q355B | L100X7 | 7672 |  | 4 | 83.09 | 9
14 | 1404 | Q355B | L100X7 | 7672 |  | 4 | 83.09 | 9 | 切角
14 | 1405 | Q355B | L63X5 | 1642 |  | 8 | 7.92 | 2
14 | 1406 | Q355B | L63X5 | 2292 |  | 4 | 11.05 | 2 | 切角
14 | 1407 | Q355B | L63X5 | 2292 |  | 4 | 11.05 | 2
14 | 1408 | Q355B | L63X5 | 2136 |  | 8 | 10.3 | 2 | 切角
14 | 1409 | Q355B | L63X5 | 1806 |  | 4 | 8.71 | 2
14 | 1410 | Q355B | L63X5 | 1806 |  | 4 | 8.71 | 2 | 切角
14 | 1411 | Q420B | L180X14 | 770 |  | 4 | 29.55 | 24 | 铲背
15 | 1501 | Q355B | L110X8 | 6710 |  | 1 | 90.8 | 29 | 开角
15 | 1502 | Q355B | L110X8 | 6710 |  | 1 | 90.8 | 29 | 开角
15 | 1503 | Q355B | L110X8 | 7325 |  | 1 | 99.12 | 24 | 切角 合角
15 | 1504 | Q355B | L110X8 | 7325 |  | 1 | 99.12 | 24 | 切角 合角
15 | 1505 | Q355B | L100X7 | 3741 |  | 1 | 40.52 | 4
15 | 1506 | Q355B | L100X7 | 3741 |  | 1 | 40.52 | 4
15 | 1507 | Q235B | L50X4 | 1540 |  | 2 | 4.71 | 2
15 | 1508 | Q235B | L56X5 | 1861 |  | 2 | 7.91 | 2
15 | 1509 | Q355B | L70X5 | 2866 |  | 1 | 15.47 | 10
15 | 1510 | Q355B | L70X5 | 2866 |  | 1 | 15.47 | 10
15 | 15-108 | Q355B | L80X6 | 2929 |  | 1 | 21.6 | 3 | 切角
15 | 15-109 | Q355B | L80X6 | 2929 |  | 1 | 21.6 | 3 | 切角
15 | 1511 | Q235B | L45X4 | 1202 |  | 2 | 3.29 | 2
15 | 15-110 | Q355B | L80X6 | 2616 |  | 1 | 19.3 | 3
15 | 15-111 | Q355B | L80X6 | 2616 |  | 1 | 19.3 | 3
15 | 15-112 | Q355B | L80X6 | 2899 |  | 1 | 21.38 | 3 | 切角
15 | 15-113 | Q355B | L80X6 | 2899 |  | 1 | 21.38 | 3 | 切角
15 | 15-114 | Q355B | L80X6 | 2818 |  | 1 | 20.79 | 3 | 切角
15 | 15-115 | Q355B | L80X6 | 2818 |  | 1 | 20.79 | 3 | 切角
15 | 15-118 | Q355B | L80X6 | 3599 |  | 1 | 26.55 | 3 | 切角
15 | 15-119 | Q355B | L80X6 | 3599 |  | 1 | 26.55 | 3 | 切角
15 | 1512 | Q235B | L56X5 | 1734 |  | 2 | 7.37 | 2
15 | 15-120 | Q355B | L80X6 | 3243 |  | 1 | 23.92 | 3
15 | 15-121 | Q355B | L80X6 | 3243 |  | 1 | 23.92 | 3
15 | 15-122 | Q355B | L80X6 | 3591 |  | 1 | 26.49 | 3 | 切角
15 | 15-123 | Q355B | L80X6 | 3591 |  | 1 | 26.49 | 3 | 切角
15 | 15-124 | Q355B | L80X6 | 3492 |  | 1 | 25.76 | 3
15 | 15-125 | Q355B | L80X6 | 3492 |  | 1 | 25.76 | 3 | 切角
15 | 15-128 | Q355B | L70X5 | 1156 |  | 2 | 6.24 | 2
15 | 15-129 | Q355B | L70X5 | 1235 |  | 2 | 6.67 | 2
15 | 1513 | Q355B | L70X5 | 2118 |  | 1 | 11.43 | 8
15 | 15-130 | Q355B | L70X5 | 1276 |  | 2 | 6.89 | 3
15 | 15-131 | Q355B | L70X5 | 1245 |  | 2 | 6.72 | 2
15 | 15-132 | Q355B | L70X5 | 596 |  | 1 | 3.22 | 3
15 | 15-133 | Q355B | L70X5 | 643 |  | 1 | 3.47 | 2
15 | 15-134 | Q355B | L70X5 | 1271 |  | 2 | 6.86 | 2
15 | 15-135 | Q355B | L70X5 | 1284 |  | 2 | 6.93 | 2
15 | 15-136 | Q355B | L70X5 | 1244 |  | 3 | 6.71 | 3
15 | 15-137 | Q355B | L70X5 | 1320 |  | 2 | 7.12 | 2
15 | 15-138 | Q355B | L70X5 | 1203 |  | 1 | 6.49 | 3
15 | 15-139 | Q355B | L70X5 | 963 |  | 1 | 5.2 | 2
15 | 1514 | Q355B | L70X5 | 2118 |  | 1 | 11.43 | 8
15 | 15-140 | Q355B | L70X5 | 1415 |  | 1 | 7.64 | 5
15 | 15-141 | Q355B | L70X5 | 1392 |  | 1 | 7.51 | 2
15 | 15-142 | Q355B | L70X5 | 1596 |  | 1 | 8.61 | 2
15 | 15-143 | Q355B | L70X5 | 1436 |  | 1 | 7.75 | 3
15 | 15-144 | Q355B | L70X5 | 1409 |  | 1 | 7.6 | 5
15 | 15-145 | Q355B | L70X5 | 1539 |  | 1 | 8.31 | 2
15 | 15-146 | Q355B | L70X5 | 1426 |  | 1 | 7.7 | 2
15 | 15-147 | Q355B | L70X5 | 1386 |  | 2 | 7.48 | 3
15 | 15-148 | Q355B | L70X5 | 968 |  | 1 | 5.22 | 2
15 | 15-149 | Q355B | L70X5 | 1586 |  | 1 | 8.56 | 2
15 | 1515 | Q235B | L56X5 | 1810 |  | 2 | 7.69 | 2
15 | 15-150 | Q355B | L70X5 | 1467 |  | 1 | 7.92 | 2
15 | 15-151 | Q355B | L70X5 | 1208 |  | 1 | 6.52 | 3
15 | 15-152 | Q355B | L70X5 | 1469 |  | 1 | 7.93 | 2
15 | 15-153 | Q355B | L70X5 | 1406 |  | 1 | 7.59 | 2
15 | 15-154 | Q355B | L70X5 | 673 |  | 1 | 3.63 | 2
15 | 15-155 | Q355B | L70X5 | 591 |  | 1 | 3.19 | 3
15 | 1516 | Q235B | L45X4 | 1199 |  | 2 | 3.28 | 2
15 | 15-172 | Q355B | L80X7 | 170 |  | 6 | 1.45 | 3 | 钻孔
15 | 15-177 | Q355B | L90X8 | 1220 |  | 3 | 13.35 | 4
15 | 15-178 | Q355B | L90X8 | 1220 |  | 3 | 13.35 | 4
15 | 1523 | Q355B | L90X7 | 2868 |  | 1 | 27.69 | 7 | 切角
15 | 1524 | Q355B | L90X7 | 2868 |  | 1 | 27.69 | 7 | 切角
15 | 1525 | Q355B | L90X7 | 2975 |  | 1 | 28.73 | 6
15 | 1526 | Q355B | L90X7 | 2975 |  | 1 | 28.73 | 6
15 | 1527 | Q355B | L90X7 | 2836 |  | 1 | 27.38 | 7
15 | 1528 | Q355B | L90X7 | 2836 |  | 1 | 27.38 | 7
15 | 1529 | Q355B | L90X7 | 2836 |  | 1 | 27.38 | 6
15 | 1530 | Q355B | L90X7 | 2836 |  | 1 | 27.38 | 6
15 | 1531 | Q355B | L100X7 | 6979 |  | 1 | 75.58 | 41
15 | 1532 | Q355B | L100X7 | 6979 |  | 1 | 75.58 | 41
15 | 1533 | S30408 | L100X8 | 1060 |  | 6 | 13.01 | 4 | 不锈钢
15 | 1534 | S30408 | L70X5 | 1613 |  | 4 | 8.71 | 3 | 不锈钢
15 | 1535 | S30408 | L70X5 | 1613 |  | 4 | 8.71 | 3 | 切角不锈钢
15 | 1536 | Q355B | L90X7 | 3409 |  | 1 | 32.92 | 7 | 切角
15 | 1537 | Q355B | L90X7 | 3409 |  | 1 | 32.92 | 6
15 | 1538 | Q355B | L90X7 | 3370 |  | 1 | 32.54 | 6
15 | 1539 | Q355B | L90X7 | 3370 |  | 1 | 32.54 | 7 | 切角
15 | 1540 | Q355B | L90X7 | 3457 |  | 1 | 33.38 | 6
15 | 1541 | Q355B | L90X7 | 3457 |  | 1 | 33.38 | 7 | 切角
15 | 1542 | Q355B | L90X7 | 3375 |  | 1 | 32.59 | 7 | 切角
15 | 1543 | Q355B | L90X7 | 3375 |  | 1 | 32.59 | 6
15 | 1544 | Q355B | L100X7 | 7169 |  | 1 | 77.64 | 45
15 | 1545 | Q355B | L100X7 | 7169 |  | 1 | 77.64 | 41
15 | 1552 | Q355B | L80X6 | 2348 |  | 1 | 17.32 | 3 | 切角
15 | 1553 | Q355B | L80X6 | 2348 |  | 1 | 17.32 | 3 | 切角
15 | 1554 | Q355B | L90X7 | 3209 |  | 1 | 30.99 | 5 | 切角
15 | 1555 | Q355B | L90X7 | 3209 |  | 1 | 30.99 | 5 | 切角
15 | 1556 | Q355B | L63X5 | 1030 |  | 1 | 4.97 | 2
15 | 1557 | Q355B | L63X5 | 1030 |  | 1 | 4.97 | 2
15 | 1558 | Q355B | L63X5 | 1599 |  | 1 | 7.71 | 2 | 切角
15 | 1559 | Q355B | L63X5 | 1599 |  | 1 | 7.71 | 2 | 切角
15 | 1560 | Q355B | L70X5 | 2200 |  | 1 | 11.87 | 2
15 | 1561 | Q355B | L70X5 | 2009 |  | 1 | 10.84 | 2 | 切角
15 | 1562 | Q355B | L70X5 | 2009 |  | 1 | 10.84 | 2 | 切角
15 | 1563 | Q355B | L63X5 | 1644 |  | 1 | 7.93 | 2
15 | 1564 | Q355B | L63X5 | 1644 |  | 1 | 7.93 | 2
15 | 1565 | Q355B | L63X5 | 1256 |  | 1 | 6.06 | 2
15 | 1566 | Q355B | L63X5 | 1256 |  | 1 | 6.06 | 2
15 | 1567 | Q355B | L100X7 | 7646 |  | 1 | 82.81 | 36
15 | 1568 | Q355B | L100X7 | 7498 |  | 1 | 81.2 | 36
15 | 1569 | S30408 | L70X5 | 1421 |  | 1 | 7.67 | 3 | 切角不锈钢
15 | 1570 | S30408 | L70X5 | 1421 |  | 1 | 7.67 | 3 | 不锈钢
15 | 1571 | S30408 | L70X5 | 1487 |  | 1 | 8.03 | 3 | 不锈钢
15 | 1572 | S30408 | L70X5 | 1487 |  | 1 | 8.03 | 3 | 切角不锈钢
15 | 1574 | S30408 | L70X5 | 1926 |  | 2 | 10.39 | 3 | 不锈钢
15 | 1575 | S30408 | L70X5 | 1926 |  | 2 | 10.39 | 3 | 切角不锈钢
15 | 1576 | S30408 | L70X5 | 1824 |  | 1 | 9.84 | 3 | 不锈钢
15 | 1577 | S30408 | L70X5 | 1824 |  | 1 | 9.84 | 3 | 切角不锈钢
15 | 1578 | S30408 | L70X5 | 2016 |  | 1 | 10.88 | 3 | 切角不锈钢
15 | 1579 | S30408 | L70X5 | 2016 |  | 1 | 10.88 | 3 | 不锈钢
15 | 1580 | Q355B | L100X7 | 4101 |  | 1 | 44.41 | 3 | 切角
15 | 1581 | Q355B | L100X7 | 4101 |  | 1 | 44.41 | 3
15 | 1582 | Q355B | L100X7 | 3904 |  | 1 | 42.28 | 3
15 | 1583 | Q355B | L100X7 | 3904 |  | 1 | 42.28 | 3 | 切角
15 | 1584 | Q355B | L100X7 | 4056 |  | 1 | 43.93 | 3 | 切角
15 | 1585 | Q355B | L100X7 | 4056 |  | 1 | 43.93 | 3
15 | 1586 | Q355B | L100X7 | 3963 |  | 1 | 42.92 | 3
15 | 1587 | Q355B | L100X7 | 3963 |  | 1 | 42.92 | 3 | 切角
16 | 1601 | Q420B | L200X18 | 8190 |  | 1 | 445.54 | 83
16 | 1602 | Q420B | L200X18 | 8190 |  | 1 | 445.54 | 89 | 带脚钉
16 | 1603 | Q420B | L200X18 | 8190 |  | 1 | 445.54 | 83
16 | 1604 | Q420B | L200X18 | 8190 |  | 1 | 445.54 | 89 | 带脚钉
16 | 1605 | Q355B | L140X10 | 8207 |  | 1 | 176.35 | 34 | 切角
16 | 1606 | Q355B | L140X10 | 8207 |  | 1 | 176.35 | 34 | 切角
16 | 1607 | Q355B | L70X5 | 923 |  | 1 | 4.98 | 8 | 切角 合角
16 | 1608 | Q355B | L70X5 | 923 |  | 1 | 4.98 | 8 | 切角 合角
16 | 1609 | Q355B | L63X5 | 1459 |  | 1 | 7.04 | 2 | 切角
16 | 1610 | Q355B | L63X5 | 1459 |  | 1 | 7.04 | 2 | 切角
16 | 16-100 | Q355B | L80X6 | 2316 |  | 1 | 17.08 | 9 | 切角 开角
16 | 16-101 | Q355B | L80X6 | 2316 |  | 1 | 17.08 | 9 | 切角 开角
16 | 16-102 | Q355B | L75X5 | 1148 |  | 1 | 6.68 | 5 | 切角 开角
16 | 16-103 | Q355B | L75X5 | 1148 |  | 1 | 6.68 | 5 | 切角 开角
16 | 16-104 | Q235B | L45X4 | 686 |  | 2 | 1.88 | 2
16 | 16-109 | Q355B | L75X6 | 2062 |  | 1 | 14.24 | 3 | 切角
16 | 1611 | Q355B | L70X6 | 1386 |  | 3 | 8.88 | 4 | 切角
16 | 16-110 | Q355B | L75X6 | 2062 |  | 1 | 14.24 | 3 | 切角
16 | 16-111 | Q355B | L90X6 | 3114 |  | 1 | 26 | 3 | 切角
16 | 16-112 | Q355B | L90X6 | 3114 |  | 1 | 26 | 3 | 切角
16 | 16-113 | Q355B | L70X5 | 2067 |  | 1 | 11.16 | 2 | 切角
16 | 16-114 | Q235B | L45X4 | 1677 |  | 2 | 4.59 | 2
16 | 16-115 | Q235B | L56X4 | 1735 |  | 1 | 5.98 | 2 | 切角
16 | 16-116 | Q235B | L56X4 | 1735 |  | 1 | 5.98 | 2 | 切角
16 | 16-117 | Q235B | L45X4 | 1179 |  | 1 | 3.23 | 2 | 切角
16 | 16-118 | Q235B | L45X4 | 1179 |  | 1 | 3.23 | 2 | 切角
16 | 16-119 | Q355B | L80X6 | 6660 |  | 1 | 49.12 | 23
16 | 1612 | Q355B | L70X6 | 1386 |  | 3 | 8.88 | 4 | 切角
16 | 16-123 | Q355B | L80X6 | 2425 |  | 1 | 17.89 | 3
16 | 16-124 | Q355B | L80X6 | 2425 |  | 1 | 17.89 | 3
16 | 16-125 | Q355B | L90X6 | 3980 |  | 1 | 33.23 | 6 | 切角
16 | 16-126 | Q355B | L90X6 | 3980 |  | 1 | 33.23 | 6 | 切角
16 | 16-127 | Q235B | L45X4 | 928 |  | 1 | 2.54 | 2 | 切角
16 | 16-128 | Q235B | L45X4 | 928 |  | 1 | 2.54 | 2 | 切角
16 | 16-129 | Q235B | L45X4 | 1550 |  | 1 | 4.24 | 2 | 切角
16 | 1613 | Q355B | L125X8 | 5618 |  | 1 | 87.1 | 27 | 合角
16 | 16-130 | Q235B | L45X4 | 1550 |  | 1 | 4.24 | 2 | 切角
16 | 16-131 | Q235B | L56X4 | 1705 |  | 2 | 5.88 | 2
16 | 16-132 | Q235B | L45X4 | 1178 |  | 1 | 3.22 | 2 | 切角
16 | 16-133 | Q235B | L45X4 | 1178 |  | 1 | 3.22 | 2 | 切角
16 | 16-134 | Q235B | L45X4 | 955 |  | 1 | 2.61 | 2 | 切角
16 | 16-134A | Q235B | L45X4 | 955 |  | 1 | 2.61 | 2 | 切角
16 | 1614 | Q355B | L110X8 | 1880 |  | 1 | 25.44 | 6
16 | 16-142 | Q355B | L75X6 | 1866 |  | 1 | 12.88 | 3 | 切角
16 | 16-143 | Q355B | L75X6 | 1866 |  | 1 | 12.88 | 3 | 切角
16 | 16-144 | Q355B | L90X6 | 3612 |  | 1 | 30.16 | 6
16 | 16-145 | Q355B | L90X6 | 3612 |  | 1 | 30.16 | 6
16 | 16-146 | Q235B | L45X4 | 972 |  | 1 | 2.66 | 2 | 切角
16 | 16-147 | Q235B | L45X4 | 972 |  | 1 | 2.66 | 2 | 切角
16 | 16-148 | Q235B | L45X4 | 1721 |  | 1 | 4.71 | 2 | 切角
16 | 16-149 | Q235B | L45X4 | 1721 |  | 1 | 4.71 | 2 | 切角
16 | 1615 | Q355B | L110X8 | 1880 |  | 1 | 25.44 | 6
16 | 16-150 | Q235B | L56X4 | 1894 |  | 1 | 6.53 | 2 | 切角
16 | 16-151 | Q235B | L56X4 | 1894 |  | 1 | 6.53 | 2 | 切角
16 | 16-152 | Q235B | L45X4 | 908 |  | 1 | 2.48 | 2 | 切角
16 | 16-153 | Q235B | L45X4 | 908 |  | 1 | 2.48 | 2 | 切角
16 | 16-154 | Q235B | L45X4 | 829 |  | 2 | 2.27 | 2
16 | 16-155 | Q355B | L80X6 | 6660 |  | 1 | 49.12 | 25 | 切角
16 | 1616 | Q355B | L90X6 | 2184 |  | 4 | 18.24 | 8 | 切角
16 | 16-161 | Q355B | L75X5 | 3759 |  | 1 | 21.87 | 3 | 切角
16 | 16-162 | Q355B | L75X5 | 3759 |  | 1 | 21.87 | 3 | 切角
16 | 16-163 | Q235B | L45X4 | 1220 |  | 2 | 3.34 | 2
16 | 16-164 | Q235B | L45X4 | 594 |  | 1 | 1.63 | 2 | 切角
16 | 16-165 | Q235B | L45X4 | 594 |  | 1 | 1.63 | 2 | 切角
16 | 1617 | Q355B | L90X6 | 2184 |  | 4 | 18.24 | 8 | 切角
16 | 1618 | Q355B | L100X8 | 3311 |  | 4 | 40.65 | 5
16 | 1619 | Q355B | L100X8 | 3311 |  | 4 | 40.65 | 5
16 | 1620 | Q355B | L63X5 | 1795 |  | 8 | 8.66 | 2
16 | 1621 | Q355B | L63X5 | 1575 |  | 4 | 7.59 | 2 | 切角
16 | 1622 | Q355B | L63X5 | 1575 |  | 4 | 7.59 | 2 | 切角
16 | 1623 | Q355B | L63X5 | 1122 |  | 4 | 5.41 | 2 | 切角
16 | 1624 | Q355B | L63X5 | 1122 |  | 4 | 5.41 | 2 | 切角
16 | 1625 | Q355B | L110X8 | 6800 |  | 1 | 92.02 | 35 | 开角
16 | 1626 | Q420B | L180X14 | 770 |  | 4 | 29.55 | 24 | 铲背
16 | 1636 | Q355B | L140X10 | 8207 |  | 3 | 176.35 | 32 | 切角
16 | 1637 | Q355B | L140X10 | 8207 |  | 3 | 176.35 | 32 | 切角
16 | 1638 | Q355B | L63X5 | 768 |  | 3 | 3.7 | 2 | 切角
16 | 1639 | Q355B | L63X5 | 768 |  | 3 | 3.7 | 2 | 切角
16 | 1640 | Q355B | L63X5 | 1459 |  | 3 | 7.04 | 2
16 | 1641 | Q355B | L63X5 | 1459 |  | 3 | 7.04 | 2
16 | 1642 | Q355B | L70X6 | 1306 |  | 1 | 8.37 | 4 | 切角
16 | 1642A | Q355B | L70X6 | 1306 |  | 1 | 8.37 | 4 | 切角
16 | 1643 | Q355B | L110X8 | 2020 |  | 3 | 27.33 | 6
16 | 1644 | Q355B | L110X8 | 2020 |  | 3 | 27.33 | 6
16 | 1645 | Q355B | L110X8 | 6800 |  | 3 | 92.02 | 25 | 开角
16 | 1652 | Q355B | L70X6 | 2720 |  | 4 | 17.42 | 4 | 切角
16 | 1653 | Q355B | L70X6 | 2720 |  | 4 | 17.42 | 4 | 切角
16 | 1654 | Q355B | L70X5 | 2746 |  | 4 | 14.82 | 3
16 | 1655 | Q235B | L45X4 | 569 |  | 4 | 1.56 | 2
16 | 1656 | Q235B | L45X4 | 569 |  | 4 | 1.56 | 2
16 | 1657 | Q355B | L70X6 | 1122 |  | 4 | 7.19 | 2
16 | 1658 | Q235B | L40X4 | 468 |  | 4 | 1.13 | 2
16 | 1659 | Q355B | L70X6 | 2584 |  | 4 | 16.55 | 5
16 | 1663 | Q235B | L45X4 | 1002 |  | 4 | 2.74 | 2
16 | 1664 | Q235B | L50X4 | 2100 |  | 4 | 6.42 | 3 | 切角
16 | 1665 | Q235B | L50X4 | 2100 |  | 4 | 6.42 | 3
16 | 1666 | Q235B | L56X4 | 2939 |  | 4 | 10.13 | 3 | 切角
16 | 1667 | Q235B | L56X4 | 2939 |  | 4 | 10.13 | 3
16 | 1668 | Q355B | L63X5 | 4932 |  | 4 | 23.78 | 6 | 切角
16 | 1669 | Q355B | L63X5 | 4932 |  | 4 | 23.78 | 6 | 切角
16 | 1670 | Q235B | L50X4 | 1576 |  | 4 | 4.82 | 2
16 | 1671 | Q235B | L50X4 | 1576 |  | 4 | 4.82 | 2
16 | 1672 | Q235B | L50X4 | 1645 |  | 8 | 5.03 | 2 | 切角
16 | 1673 | Q235B | L40X3 | 925 |  | 4 | 1.71 | 2
16 | 1674 | Q235B | L40X3 | 925 |  | 4 | 1.71 | 2 | 切角
16 | 1691 | Q355B | L80X6 | 2361 |  | 1 | 17.41 | 9 | 开角
16 | 1692 | Q355B | L80X6 | 2361 |  | 1 | 17.41 | 9 | 开角
16 | 1693 | Q355B | L90X6 | 2493 |  | 1 | 20.82 | 7 | 切角
16 | 1694 | Q355B | L90X6 | 2493 |  | 1 | 20.82 | 7 | 切角
16 | 1695 | Q235B | L50X4 | 1364 |  | 1 | 4.17 | 2 | 切角
16 | 1696 | Q235B | L50X4 | 1364 |  | 1 | 4.17 | 2 | 切角
16 | 1697 | Q235B | L45X4 | 809 |  | 2 | 2.21 | 2